## 蜗轮蜗杆
m | 1.25 |  |  | 蜗杆 | 蜗轮
z1 | 1 | 齿顶高 | ha | 1.25 | 1.25
z2 | 40 | 齿根高 | hf | 1.5 | 1.5
d1 | 20 | 全齿高 | h | 2.75 | 2.75
|  | 分度圆直径 | d | 20 | 50
|  | 齿顶圆直径 | da | 22.5 | 52.5
|  | 齿根圆直径 | df | 17 | 47
|  | 蜗杆导程角 | gamma | 3.5763
|  | 蜗轮螺旋角 | beta2 |  | 3.5763
|  | 节圆直径 | d' | 20 | 50
|  | 传动中心距 | a' | 35
|  | 蜗杆轴向齿距 | pa1 | 3.927
|  | 蜗杆螺旋线导程 |  | 3.927
|  | 蜗杆螺纹长度 | L>= | 16.75
|  | 蜗轮顶圆直径 | D2<= |  | 55
|  | 蜗轮齿宽 | b2<= |  | 16.875 | 16
|  | 齿根圆弧面半径 | R1 |  | 11.5
|  | 齿顶圆弧面半径 | R2 |  | 8.75
|  | 齿宽角 | theta |  | 94.0126

## 轴
[tau] | 30
A | 116.7573
n | P->
| 20 | 40 | 60 | 80 | 100 | 120 | 140 | 160 | 180 | 200 | 250 | 300 | 350 | 400 | 500
1000 | 3.1693 | 3.993 | 4.5709 | 5.0309 | 5.4194 | 5.759 | 6.0626 | 6.3386 | 6.5924 | 6.828 | 7.3552 | 7.8161 | 8.2282 | 8.6028 | 9.267
2000 | 2.5155 | 3.1693 | 3.6279 | 3.993 | 4.3014 | 4.5709 | 4.8119 | 5.0309 | 5.2324 | 5.4194 | 5.8379 | 6.2037 | 6.5308 | 6.828 | 7.3552
3000 | 2.1975 | 2.7686 | 3.1693 | 3.4882 | 3.7576 | 3.993 | 4.2036 | 4.3949 | 4.5709 | 4.7343 | 5.0998 | 5.4194 | 5.7051 | 5.9648 | 6.4254
4000 | 1.9965 | 2.5155 | 2.8795 | 3.1693 | 3.414 | 3.6279 | 3.8192 | 3.993 | 4.1529 | 4.3014 | 4.6335 | 4.9238 | 5.1835 | 5.4194 | 5.8379
5000 | 1.8534 | 2.3351 | 2.6731 | 2.9421 | 3.1693 | 3.3679 | 3.5454 | 3.7068 | 3.8552 | 3.993 | 4.3014 | 4.5709 | 4.8119 | 5.0309 | 5.4194
6000 | 1.7441 | 2.1975 | 2.5155 | 2.7686 | 2.9824 | 3.1693 | 3.3364 | 3.4882 | 3.6279 | 3.7576 | 4.0477 | 4.3014 | 4.5282 | 4.7343 | 5.0998
7000 | 1.6568 | 2.0874 | 2.3895 | 2.63 | 2.833 | 3.0105 | 3.1693 | 3.3135 | 3.4462 | 3.5694 | 3.845 | 4.0859 | 4.3014 | 4.4972 | 4.8444
8000 | 1.5846 | 1.9965 | 2.2854 | 2.5155 | 2.7097 | 2.8795 | 3.0313 | 3.1693 | 3.2962 | 3.414 | 3.6776 | 3.9081 | 4.1141 | 4.3014 | 4.6335
9000 | 1.5236 | 1.9197 | 2.1975 | 2.4186 | 2.6054 | 2.7686 | 2.9146 | 3.0473 | 3.1693 | 3.2826 | 3.536 | 3.7576 | 3.9557 | 4.1358 | 4.4551
10000 | 1.471 | 1.8534 | 2.1216 | 2.3351 | 2.5155 | 2.6731 | 2.814 | 2.9421 | 3.0599 | 3.1693 | 3.414 | 3.6279 | 3.8192 | 3.993 | 4.3014
11000 | 1.425 | 1.7954 | 2.0553 | 2.2621 | 2.4368 | 2.5895 | 2.726 | 2.8501 | 2.9642 | 3.0702 | 3.3072 | 3.5145 | 3.6998 | 3.8682 | 4.1669
12000 | 1.3843 | 1.7441 | 1.9965 | 2.1975 | 2.3671 | 2.5155 | 2.6481 | 2.7686 | 2.8795 | 2.9824 | 3.2127 | 3.414 | 3.594 | 3.7576 | 4.0477
13000 | 1.3479 | 1.6982 | 1.944 | 2.1396 | 2.3048 | 2.4492 | 2.5784 | 2.6957 | 2.8037 | 2.9039 | 3.1281 | 3.3241 | 3.4994 | 3.6587 | 3.9412
14000 | 1.315 | 1.6568 | 1.8965 | 2.0874 | 2.2486 | 2.3895 | 2.5155 | 2.63 | 2.7353 | 2.833 | 3.0518 | 3.243 | 3.414 | 3.5694 | 3.845
15000 | 1.2851 | 1.6191 | 1.8534 | 2.0399 | 2.1975 | 2.3351 | 2.4583 | 2.5702 | 2.6731 | 2.7686 | 2.9824 | 3.1693 | 3.3364 | 3.4882 | 3.7576
16000 | 1.2577 | 1.5846 | 1.814 | 1.9965 | 2.1507 | 2.2854 | 2.406 | 2.5155 | 2.6162 | 2.7097 | 2.9189 | 3.1018 | 3.2654 | 3.414 | 3.6776
17000 | 1.2326 | 1.5529 | 1.7777 | 1.9566 | 2.1077 | 2.2397 | 2.3578 | 2.4651 | 2.5638 | 2.6555 | 2.8605 | 3.0398 | 3.2001 | 3.3457 | 3.6041
18000 | 1.2093 | 1.5236 | 1.7441 | 1.9197 | 2.0679 | 2.1975 | 2.3133 | 2.4186 | 2.5155 | 2.6054 | 2.8066 | 2.9824 | 3.1397 | 3.2826 | 3.536
19000 | 1.1877 | 1.4964 | 1.713 | 1.8854 | 2.031 | 2.1582 | 2.272 | 2.3754 | 2.4705 | 2.5588 | 2.7564 | 2.9291 | 3.0836 | 3.2239 | 3.4729

## 弯曲强度
a | 10 | M | 12
d | 8 | W1 | 116.4012 | 碳杆应力 | 103.0917
t | 5 | W2 | 1166.6667 | 连接件应力 | 10.2857
a->
t | 10 | 11 | 12 | 13 | 14 | 15
1 | 98.9011 | 83.1409 | 70.8661 | 61.1205 | 53.2544 | 46.814
1.5 | 60.1504 | 50.9554 | 43.7158 | 37.9147 | 33.195 | 29.304
2 | 41.2844 | 35.225 | 30.4054 | 26.5096 | 23.3161 | 20.6659
2.5 | 30.3158 | 26.0398 | 22.606 | 19.8074 | 17.497 | 15.5676
3 | 23.2558 | 20.1005 | 17.5439 | 15.444 | 13.6986 | 12.2324
3.5 | 18.4002 | 15.9964 | 14.0324 | 12.4074 | 11.048 | 9.8996
4 | 14.9007 | 13.0246 | 11.4796 | 10.1925 | 9.1093 | 8.1893
4.5 | 12.2888 | 10.7962 | 9.5579 | 8.5197 | 7.6409 | 6.8906
5 | 10.2857 | 9.0794 | 8.0717 | 7.2217 | 6.4982 | 5.8776
5.5 | 8.7157 | 7.7278 | 6.8972 | 6.1925 | 5.5896 | 5.0701
6 | 7.4627 | 6.6445 | 5.9524 | 5.3619 | 4.8544 | 4.415
6.5 | 6.4476 | 5.7632 | 5.181 | 4.6817 | 4.2505 | 3.8758
7 | 5.6145 | 5.0371 | 4.5432 | 4.1176 | 3.7484 | 3.4263
7.5 | 4.9231 | 4.4321 | 4.01 | 3.6446 | 3.3264 | 3.0476
8 | 4.3436 | 3.9233 | 3.5601 | 3.2444 | 2.9683 | 2.7256
8.5 | 3.8538 | 3.4916 | 3.1773 | 2.9029 | 2.662 | 2.4496
9 | 3.4364 | 3.1226 | 2.849 | 2.6093 | 2.3981 | 2.2112
9.5 | 3.0784 | 2.8049 | 2.5657 | 2.3552 | 2.1691 | 2.004
10 | 2.7692 | 2.5299 | 2.3196 | 2.134 | 1.9694 | 1.8228

## 电机
型号 | 电池 | 桨 | 50%拉力 |  | 50%电流 |  | 力效 | 100%拉力 |  | 100%电流 |  | 力效 | C数
4012 kv480 | 6 | 13 | 0.9 | 3.6 | 5.7 | 22.8 | 7.1124 | 2 | 8 | 15.4 | 61.6 | 5.85 | 22.9434
U3 | 4 | 13 | 0.73 | 2.92 | 4.7 | 18.8 | 10.4945 | 1.8 | 7.2 | 19.4 | 77.6 | 6.2692 | 25.9623
3510 kv700 | 4 | 13 | 0.73 | 2.92 | 4.7 | 18.8 | 10.4945 | 1.8 | 7.2 | 19.4 | 77.6 | 6.2692 | 25.9623
4010 kv580 | 4 | 13 | 0.68 | 2.72 | 4.6 | 18.4 | 9.9882 | 1.42 | 5.68 | 13.2 | 52.8 | 7.2686 | 21.283
U3 | 4 | 12 | 0.58 | 2.32 | 3.8 | 15.2 | 10.3129 | 1.6 | 6.4 | 17 | 68 | 6.3593 | 24.1509
3510 kv700 | 4 | 12 | 0.58 | 2.32 | 3.8 | 15.2 | 10.3129 | 1.6 | 6.4 | 16.8 | 67.2 | 6.435 | 24
3510 kv630 | 4 | 13 | 0.54 | 2.16 | 3.4 | 13.6 | 10.7313 | 1.5 | 6 | 14 | 56 | 7.2394 | 21.8868
3508 kv700 | 4 | 12 | 0.46 | 1.84 | 3.8 | 15.2 | 8.1792 | 1.36 | 5.44 | 16.1 | 64.4 | 5.7076 | 23.4717