## Sheet1
项目 | 型号 | 重量 | 数量 | 总重 | 单价 | 总价 | 含税 | 减重减配方案 | 备注
机翼电机 | TM 2214 | 60 | 6 | 360 | 599 | 1198 | 1317.8 | 没救 | 2.7kg@4s，买两套多两个或者买3套做两架
机翼电调 | TM 20A | 30 | 6 | 180 | 0 | 0 | 0 | 没救
机翼螺旋桨 | TM 1045 | 10 | 3 | 30 | 0 | 0 | 0 | 没救
舵面舵机 | 银燕ES3104 | 20 | 7 | 140 | 35 | 245 | 269.5 | 换成9g舵机 | 说不定用9g的就行
倾转套件 | 待定 | 50 | 2 | 100 | 300 | 600 | 660 | 可能还会增重 | 随便估算一下
接收机 | FUTABA R7008SB | 11 | 1 | 11 | 760 | 760 | 836 | 可以换成6303或者副厂
飞控 | Pixhawk(M8NGPS,数传电台) | 100 | 1 | 100 | 1422 | 1422 | 1564.2 | 乐迪Mini Pix有望轻几克
空速管 | 数字空速计 | 25 | 1 | 25 | 420 | 420 | 462 | 不装 | 破管子100多
电池 | 格氏4s5300mah 30c | 505 | 1 | 505 | 419 | 419 | 460.9 | 把电池里的铝板拆了 | 最好多买两块
电源 | 好盈UBEC 3A | 11 | 1 | 11 | 35 | 35 | 38.5 | 没救 | 不包括倾转用电力
起落架 | 起落架,机轮 | 50 | 1 | 50 | 20 | 20 | 22 | 自己拿kt板削 | 只留机轮
碳纤 | 碳纤管 | 400 | 1 | 400 | 300 | 300 | 330 | 设计高端结构 | 需要校核强度
板材 | 2mm kt板 | 33 | 10 | 330 | 10 | 100 | 110 | 大概可以铣薄减重？ | 2mm板，提高强度可以换成5mm打印店kt板
线材 | 电源线,信号线,插头等 | 250 | 1 | 250 | 50 | 50 | 55 | 没救 | 成吨的硅胶线
配件 | 螺丝,钢丝和轴承等 | 100 | 1 | 100 | 100 | 100 | 110 | 没救
3D打印耗材 | ABS，PLA，处理液 | 500 | 1 | 500 | 200 | 200 | 220 | 开减重孔 | 需要评估重量
其他耗材 | 胶水等 | 0 | 1 | 0 | 100 | 100 | 110 | 没救
项目: 总计; 总重: 3092; 总价: 5969; 含税: 6565.9 |  | 这个重量真尴尬
假定超了20% |  |  |  | 3710.4
分类
动力 |  |  |  | 570 |  | 1198
电力 |  |  |  | 505 |  | 419
结构 |  |  |  | 1230 |  | 600
设备 |  |  |  | 437 |  | 3502
配件 |  |  |  | 350 |  | 250